## PTC通用检测项目_20251222
PTC检测流程矩阵表 | [5 empty] | 注意：参数标准栏中参数均需设置为可配置项
[6 empty] | CAN |  | LIN |  | PWM
[6 empty] | 总时间 | 337 | 总时间 | 337 | 总时间
[6 empty] | 总必测时间 | 334 | 总必测时间 | 334 | 总必测时间
[6 empty] | 低压必测时间 | 20 | 低压必测时间 | 20 | 低压必测时间
[6 empty] | 高压必测时间 | 314 | 高压必测时间 | 314 | 高压必测时间
序号 | [5 empty] | 选测时间 | 3 | 选测时间 | 3 | 选测时间
| 项目 | 检测目的 | 检测方法
|  |  | 检测步骤 |  | 判断参数 | 参数标准 | 参数要求 |  |  | 分类 | 预估时长 | 备注
1 | 低压电流 | 检测低压电路情况 | 1、 | 将低压电调到12V/24V | 延时1S，低压电流小于要求值 | 200±30mA | 小于要求值 |  |  | 低压必测 | 1 | 电压12V/24V根据不同项目调整，该项不合格直接判断产品不合格，停止检测
2 | 诊断标志位写入 | 写入程序有效标志位 | 1、 | 通过UDS$2E服务写入程序有效标志位 | 一定时间内接收到正响应回复 | 10S | $2E DID：0001 |  |  | 低压必测 | 5 | 规定时间内未接收到直接判断不合格，该项不合格直接判断产品不合格，停止检测
|  |  | 2、 | 断开低压电源，延迟一定时间后重新上电 |  | 1S
3 | CAN/LIN通讯 | 检测CAN/LIN通讯电路 | 1、 | 检测通讯是否正常 | 能收到报文 |  | CAN2.0B/LIN 2.1 |  |  | 低压必测 | 2
|  |  | 2、 | 检测通讯周期是否正常 | 报文1周期符合要求 | 100±3ms
[5 empty] | 报文2周期符合要求 | 50±5ms
[5 empty] | 报文3周期符合要求 | 500±15ms
……
4 | 诊断数据读取 | 检测项目信息 | 1、 | 通过UDS读取项目信息 | 项目信息符合设定值 | xxxx | $22 DID：F170 |  |  | 低压必测 | 0.5 | 该项不合格直接判断产品不合格，停止检测
5 | 诊断数据读取 | 检测软件版本 | 1、 | 通过UDS读取软件版本 | 软件版本符合设定值 | DxPx | $22 DID：F189 |  |  | 低压必测 | 0.5 | 该项不合格直接判断产品不合格，停止检测
6 | 低压电压诊断 | 检测低压电压诊断电路 | 1、 | 低压电压调到过压值 | 低压过压状态故障位置位 | 33V | 故障位置位 |  |  | 低压必测 | 5
|  |  | 2、 | 低压电压调到过压恢复值 | 低压过压状态故障位清零 | 32V | 故障位清零
|  |  | 3、 | 低压电压调到欠压值 | 低压欠压状态故障位置位 | 17V | 故障位置位
|  |  | 4、 | 低压电压调到欠压恢复值 | 低压欠压状态故障位清零 | 18V | 故障位清零
|  |  | 5、 | 将低压电压调到预设值 | 低压状态为正常 | 12V/24V | 故障位清零
7 | 传感器 | 检测IGBT传感器电路 | 1、 | 通过CAN/LIN读取IGBT1温度 | IGBT1温度符合设定值 | 40±2℃ | 电阻模拟传感器，精度要求1%，温漂低于50ppm |  |  | 低压必测 | 2 | 无温度上报的项目，该项需要读取传感器故障位，故障未置位
|  |  | 2、 | 通过CAN/LIN读取IGBT2温度 | IGBT2温度符合设定值 | 40±2℃
|  |  | 3、 | ……
|  | 检测PTC传感器电路 | 1、 | 通过CAN/LIN读取PTC1温度 | IGBT1温度符合设定值 | 40±2℃ | 电阻模拟传感器，精度要求1%，温漂低于50ppm |  |  | 低压必测 | 2
|  |  | 2、 | 通过CAN/LIN读取PTC2温度 | IGBT2温度符合设定值 | 40±2℃
|  |  | 3、 | ……
|  | 检测PCB温度传感器电路 | 1、 | 通过CAN/LIN读取PCB温度 | PCB温度与检测工装内环境温度差值符合要求 | ±2℃ |  |  |  | 低压必测 | 2
|  | 检测互锁电路 | 1、 | 将互锁信号断开 | [5 empty] | 低压选测 | 3
|  |  | 2、 | 通过CAN/LIN读取互锁状态 | 互锁状态符合设定值 | 断开
|  |  | 3、 | 将互锁信号接通
|  |  | 4、 | 通过CAN/LIN读取互锁状态 | 互锁状态符合设定值 | 接通
8 | 校准模式 |  | 进入校准模式 |  | 一定时间内接收到正响应 | 2S | 响应超时或接收到负响应均判断校准失败 |  |  | 高压必测 | 2 | 例程控制
9 | 高压电压校准 | 检查高压电压电路 检查IGBT 校准高压电压 | 1、 | 将高压电压设为60V | 监测功率计电压等于设定值 | 60V±5V | 周期读取直至符合，最大延迟60S，否则直接退出校准 |  |  | 高压必测 | 20
|  |  | 2、 | 高压电流监测 | 监测功率计电流小于设定值 | 100mA±5mA | 电流采样精度：±(0.1%读数+0.1%量程) |  |  |  |  | 该项不合格直接判断产品不合格，停止检测
|  |  | 3、 | 将高压电压设为1/2额定电压 | 监测功率计电压等于设定值 | 300V±10V | 周期读取直至符合，最大延迟60S，否则直接退出校准 |  |  |  |  | 保存功率计读取到的电压值HV1，建议连续读取求均值
|  |  | 4、 | 高压电流监测 | 监测功率计电流小于设定值 | 200mA±5mA | [5 empty] | 该项不合格直接判断产品不合格，停止检测
|  |  | 5、 | 通过UDS读取高压电压AD值 | 一定时间内获取到高压电压AD值 | 2S | 响应超时或接收到负响应均判断校准失败 |  |  |  |  | 保存AD_HV1
|  |  | 6、 | 将高压电压设为额定电压 | 监测功率计电压等于设定值 | 600V±10V | 周期读取直至符合，最大延迟60S，否则直接退出校准 |  |  |  |  | 保存功率计读取到的电压值HV2，建议连续读取求均值
|  |  | 7、 | 高压电流监测 | 监测功率计电流小于设定值 | 200mA±5mA | [5 empty] | 该项不合格直接判断产品不合格，停止检测
|  |  | 8、 | 通过UDS读取高压电压AD值 | 一定时间内获取到高压电压AD值 | 2S | 响应超时或接收到负响应均判断校准失败 |  |  |  |  | 保存AD_HV2
|  |  | 9、 | 电压校正操作 | 一定时间内接收到正响应 | 2S | 响应超时或接收到负响应均判断校准失败 |  |  |  |  | Scop=(HV2-HV1)/(AD_HV2-AD_HV1)，通过UDS将Scop写入EEPROM
10 | 高压电流校准 | 检查高压电流电路 检查IGBT 校准高压电流 | 1、 | 通过UDS设置占空比为50%，延时一定时间 | 一定时间内接收到正响应 | 60S/2S | 响应超时或接收到负响应均判断校准失败 |  |  | 高压必测 | 100 | 注意限流值，设置为可配置项
|  |  | 2、 | 高压电流监测 | 监测功率计电流大于设定值 | 2A±0.5A | 保存功率计读取到的电流值HI1，连续读取求均值 |  |  |  |  | 该项不合格直接判断产品不合格，停止检测
|  |  | 3、 | 通过UDS读取高压电流AD值 | 一定时间内获取到高压电流AD值 | 2S | 响应超时或接收到负响应均判断校准失败 |  |  |  |  | 保存AD_HI1
|  |  | 4、 | 通过UDS设置占空比为100%，延时一定时间 | 一定时间内接收到正响应 | 30S/2S | 响应超时或接收到负响应均判断校准失败
|  |  | 5、 | 高压电流监测 | 监测功率计电流大于设定值 | 5±0.5A | 保存功率计读取到的电流值HI2，连续读取求均值 |  |  |  |  | 该项不合格直接判断产品不合格，停止检测
|  |  | 6、 | 通过UDS读取高压电流AD值 | 一定时间内获取到高压电流AD值 | 2S | 响应超时或接收到负响应均判断校准失败 |  |  |  |  | 保存AD_HI2
|  |  | 7、 | 电流校正操作 | 一定时间内接收到正响应 | 2S | 响应超时或接收到负响应均判断校准失败 |  |  |  |  | Scop=(HI2-HI1)/(AD_HI2-AD_HI1)，通过UDS将Scop写入EEPROM
11 | 校正确认 | 校正确认 | 1、 | 设置高压电压为额定电压+20V | 监测功率计电压等于设定值 | 620V±10V | 周期读取直至符合，最大延迟60S，否则直接退出校准 |  |  | 高压必测 | 32
|  |  | 2、 | 通过UDS设置占空比为90%，延时一定时间 | 一定时间内接收到正响应 | 30S/2S | 响应超时或接收到负响应均判断校准失败
|  |  | 3、 | 通过UDS读取高压电压值 | 高压电压值与功率计差值符合要求 | ±10V
|  |  | 4、 | 通过UDS读取高压电流值 | 高压电流值与功率计差值符合要求 | ±0.2A
|  |  | 5、 | 通过UDS读取高压功率值 | 高压功率值与功率计差值符合要求 | ±100W
|  |  | 6、 | 退出校准模式 | 一定时间内接收到正响应 | 2S | 响应超时或接收到负响应均判断校准失败
12 | 功率控制 | 检测IGBT控制电路 | 1、 | 通过CAN/LIN请求功率1，并使能制热 |  | 2KW |  |  |  | 高压必测 | 120
|  |  | 2、 | 延时一定时间，等待PID调节稳定 |  | 40S
|  |  | 3、 | 功率计功率监测 | 功率计功率值与请求值差值符合要求 | ±5% | 连续读取求均值
|  |  | 4、 | 通过CAN/LIN请求功率2，并使能制热 |  | 6KW
|  |  | 5、 | 延时一定时间，等待PID调节稳定 |  | 50S
|  |  | 6、 | 功率计功率监测 | 功率计功率值与请求值差值符合要求 | ±3% | 连续读取求均值
13 | 高压电压诊断 | 检测高压电压诊断电路 | 1、 | 高压电压调到过压值 | 监测功率计电压等于设定值 | 900V±5V | 周期读取直至符合，最大延迟60S，否则直接退出 |  |  | 高压必测 | 30
|  |  | 2、 | 等待一定时间后判断高压过压故障位 | 高压欠压状态故障位置位 | 3S | 故障位置位
|  |  | 3、 | 高压电压调到过压恢复值 | 监测功率计电压等于设定值 | 880V±5V | 周期读取直至符合，最大延迟60S，否则直接退出
|  |  | 4、 | 等待一定时间后判断高压过压故障位 | 高压欠压状态故障位清零 | 3S | 故障位清零
|  |  | 5、 | 高压电压调到欠压值 | 监测功率计电压等于设定值 | 380V±5V | 周期读取直至符合，最大延迟60S，否则直接退出
|  |  | 6、 | 等待一定时间后判断高压欠压故障位 | 高压欠压状态故障位置位 | 3S | 故障位置位
|  |  | 7、 | 高压电压调到欠压恢复值 | 监测功率计电压等于设定值 | 400V±5V | 周期读取直至符合，最大延迟60S，否则直接退出
|  |  | 8、 | 等待一定时间后判断高压欠压故障位 | 高压欠压状态故障位清零 | 3S | 故障位清零
14 | 结束 | 高压电源迅速放电 （若电源支持，则直接设定电源电压即可） | 1、 | 高压电源电压设为0 | 检测功率计高压电压跌落一定值 | 30V±5V | 周期读取直至符合，最大延迟60S，否则直接关闭高压电源 |  |  | 高压必测 | 10 | 保持上一步中加热请求不变，
|  |  | 2、 | 通过UDS$31服务设置占空比为20% | 高压放电至功率计高压电压小于要求值 | 30V±5V | 周期读取直至符合，最大延迟60S，否则直接关闭高压电源 |  |  |  |  | 该过程中上位增加弹窗，提示检测人员进行手动放电【二者同步进行，确保放电成功】
|  |  | 3、 | 检测完成，断开高压电和低压电 | 检测完成 |  | 根据检测结果控制警报，保留检测结果 |  |  |  |  | 增加检测完成弹窗，提示检测人员抬起工装设备